## Sheet1
Redback Biotek VO2 error calculations
Copyright 2017
VO2 calculations |  | all values STPD (Standard Temp, Pressure, Dry) |  | % absolute | new Parameter | New VO2 | %Error
| Parameter |  |  | error | values | values | Total
| FiO2 |  | 0.2093 | 0.02 | 0.2095 | 4.5865 | 0.75657
| FeO2 |  | 0.1751 | 0.02 | 0.1753 | 4.5175 | -0.75965
| FiCO2 |  | 0.0003 | 0.02 | 0.0005 | 4.5593 | 0.1584
| FeCO2 |  | 0.0379 | 0.02 | 0.0381 | 4.5448 | -0.15904
| Ve (STPD) |  | 136.7 | 0 | 136.7 | 4.5521 | 0
| FeN2 | 1-FeO2-FeCO2 | 0.787 |  | 0.7866
| FiN2 | 1-FiO2-FiCO2 | 0.7904 |  | 0.79
| Vi | Ve x FeN2/FiN2 | 136.112 |  | 136.1117
| VO2 | (Vi X FiO2) - (Ve X FeO2) | 4.5521 |  | 4.5519
| VCO2 | (Ve x FeCO2)-(Vi x FiCO2) | 5.1401 |  | 5.1402
| RER | VCO2/VO2 | 1.1292 |  | 1.1292
A + B = C, then
|  |  | Total % error VO2 |  | 1.0954 | (from absolue error values) |  | (ΔC)2 = (ΔA)2 + (ΔB)2
*****equals the square root of the (sum of errors quared)